## Beitsafdracht
Beitsafdracht rekenhulp
Beits tijd (min)
Beits tijd (sec)
Maten testpaneel beitsafdracht | 0
L1 - Lengte1 testplaatje (cm)
L2 - Lengte2 testplaatje (cm) | (alleen bij verschil met lengte 1)
Gemiddelde lengte (cm)
B1 - Breedte1 testplaatje (cm)
B2 - Breedte2 testplaatje (cm) | (alleen bij verschil met breedte 1)
Gemiddelde breedte (cm)
Dikte testplaatje (cm) | (1 mm = 0,1 cm)
V1 - Vierkant gat lengte (cm)
V2 - Vierkant gat breedte (cm)
Aantal vierkante gaten | (nul of niets invullen bij n.v.t.)
G1 - Gat Ø minimaal (cm)
G2 - Gat Ø maximaal (cm)
Aantal Ø gaten | (nul of niets invullen bij n.v.t.)
Oppervlak (cm²)
Gewicht voor het beitsen (g)
Gewicht na het beitsen (g)
Verschil gewicht (mg)
De beitsafdracht:
mg/m²
g/m²
(g/m²/h) | Vul beitstijd in voor deze waarde
Cellen welke ingevuld kunnen worden kleuren licht roze
Aan de hand van hierboven ingevulde waardes kan m.b.v. de gewenste beitsafdracht een nieuwe beitstijd berekend worden. Vul hiervoor de cellen hieronder in. LET OP! De beitstijd moet hierboven wel eerst ingevuld zijn!
Nieuwe beitstijd berekenen
Gewenste beitsafdracht
De nieuwe beitstijd (uur:min:sec)
Voorbeeld testpaneel met
gelijke lengte en
gelijke breedte zijden
Voorbeeld testpaneel met
ongelijke lengte en
ongelijke breedte zijden
Klik hier om alle invulbare cellen leeg te maken

## Laaggewicht (+ blanco)
Gravimetrisch laaggewicht rekenhulp
Tijd in conversiebad (min)
Tijd in conversiebad (sec)
Maten testpaneel(en) laaggewicht |  |  | 0
| Testpaneel | Blanco
L1 - Lengte1 testplaatje (cm)
L2 - Lengte2 testplaatje (cm) |  |  | (alleen bij verschil met lengte 1)
Gemiddelde lengte (cm)
B1 - Breedte1 testplaatje (cm)
B2 - Breedte2 testplaatje (cm) |  |  | (alleen bij verschil met breedte 1)
Gemiddelde breedte (cm)
Dikte testplaatje (cm) |  |  | (1 mm = 0,1 cm)
V1 - Vierkant gat lengte (cm)
V2 - Vierkant gat breedte (cm)
Aantal vierkante gaten |  |  | (nul of niets invullen bij n.v.t.)
G1 - Gat Ø minimaal (cm)
G2 - Gat Ø maximaal (cm)
Aantal Ø gaten |  |  | (nul of niets invullen bij n.v.t.)
Oppervlak (cm²)
Gewicht voor het strippen (g)
Gewicht na het strippen (g)
Verschil gewicht (mg)
Het laaggewicht: | Ongecorrigeerd | Gecorrigeerd
mg/m²
g/m²
(g/m²/h) |  |  | Vul beitstijd in voor deze waarde
Cellen welke ingevuld kunnen worden kleuren licht roze
Aan de hand van hierboven ingevulde waardes kan m.b.v. het gewenste laaggewicht een nieuwe behandeltijd in het conversiebad berekend worden. Vul hiervoor de cellen hieronder in. LET OP! Gebruik dit alleen i.o.m. de leverancier van de conversielaagsysteem!! LET OP! De behandeltijd moet hierboven wel eerst ingevuld zijn!
Nieuwe behandeltijd berekenen
Gewenst laaggewicht
Nieuwe behandeltijd (uur:min:sec)
Voorbeeld testpaneel met
gelijke lengte en
gelijke breedte zijden
Voorbeeld testpaneel met
ongelijke lengte en
ongelijke breedte zijden
Klik hier om alle invulbare cellen leeg te maken